## Stueckliste
Stueckliste Foerderband FB-01
Anlage =FB1, Schaltschrank +ST1, Feld +FE1. Beispielanlage, frei erfunden, ohne Herstellerbezug.
BMK | Bezeichnung | Typ / Kenndaten | Menge | Einbauort | Blatt
-Q1 | Hauptschalter 3-polig, 25 A | Lasttrennschalter 3P 25A | 1 | +ST1 | /2.2
-F1 | Leitungsschutzschalter Steuerspannung 230 V | LS-Schalter 1P+N B6 | 1 | +ST1 | /2.4
-F2 | Motorschutzschalter Foerdermotor 2,5-4 A | MSS 3P 2,5-4A + Hilfskontakt 1S1OE | 1 | +ST1 | /3.2
-T1 | Netzteil 230 V AC / 24 V DC, 5 A | Schaltnetzteil 24V/5A | 1 | +ST1 | /2.6
-K1 | Schuetz Foerdermotor vorwaerts | Leistungsschuetz 4 kW, Spule 24 V DC | 1 | +ST1 | /3.4
-K2 | Schuetz Foerdermotor rueckwaerts | Leistungsschuetz 4 kW, Spule 24 V DC | 1 | +ST1 | /3.6
-K3 | Sicherheitsrelais Not-Halt, 2-kanalig | Sicherheitsschaltgeraet Kat. 3 / PL d | 1 | +ST1 | /4.2
-M1 | Foerdermotor 3~ 1,5 kW, 1420 1/min | Drehstrommotor 1,5 kW, IE3 | 1 | +FE1 | /3.5
-S1 | Taster Start (Schliesser) | Drucktaster gruen 1S | 1 | +FE1 | /4.6
-S2 | Taster Stop (Oeffner) | Drucktaster rot 1OE | 1 | +FE1 | /4.7
-S3 | Not-Halt-Taster, 2 Oeffner, rastend | Pilzdrucktaster 2OE | 1 | +FE1 | /4.2
-B1 | Lichtschranke Einlauf | Reflexionslichtschranke 24 V DC PNP | 1 | +FE1 | /5.5
-B2 | Lichtschranke Auslauf | Reflexionslichtschranke 24 V DC PNP | 1 | +FE1 | /5.5
-H1 | Meldeleuchte Betrieb (gruen) | LED-Leuchtmelder 24 V DC gruen | 1 | +FE1 | /6.5
-H2 | Meldeleuchte Stoerung (rot) | LED-Leuchtmelder 24 V DC rot | 1 | +FE1 | /6.5
-A1 | SPS CPU, kompakt, PROFIBUS DP | SPS-Zentralbaugruppe | 1 | +ST1 | /5.1
-A1.1 | Digitaleingabe 16 x 24 V DC | DI-Baugruppe 16 DI | 1 | +ST1 | /5.2
-A1.2 | Digitalausgabe 16 x 24 V DC / 0,5 A | DO-Baugruppe 16 DO | 1 | +ST1 | /6.2
-X1 | Klemmleiste Netzeinspeisung | Reihenklemme 4 mm2 | 5 | +ST1 | /2.1
-X2 | Klemmleiste 24 V Steuerspannung | Reihenklemme 2,5 mm2 | 6 | +ST1 | /2.7
-X3 | Klemmleiste Feldgeraete (Sensoren, Taster) | Reihenklemme 2,5 mm2 | 14 | +ST1 | /5.3
-X4 | Klemmleiste Motorabgang | Reihenklemme 4 mm2 | 4 | +ST1 | /3.5
-W1 | Steuerleitung Bedienpult | 12 x 0,75 mm2, 8 m | 1 | +ST1 -> +FE1 | /4.6
-W2 | Sensorleitung Lichtschranke Einlauf | 4 x 0,5 mm2, 6 m | 1 | +ST1 -> +FE1 | /5.5
-W3 | Sensorleitung Lichtschranke Auslauf | 4 x 0,5 mm2, 9 m | 1 | +ST1 -> +FE1 | /5.5
-W4 | Motorleitung | 4G2,5 mm2, 7 m | 1 | +ST1 -> +FE1 | /3.5