## Stueckliste
Stueckliste Umroller UR-01
Anlage =L1, Schaltschrank +ST1, Feld +FE1. Testdokumentation, frei erfunden, ohne Herstellerbezug.
BMK | Bezeichnung | Typ / Kenndaten | Menge | Einbauort | Blatt
-Q1 | Hauptschalter 3-polig, 160 A | Lasttrennschalter 3P 160A | 1 | +ST1 | /2.2
-F1 | Leitungsschutzschalter Steuerspannung 230 V | LS-Schalter 1P+N B6 | 1 | +ST1 | /2.4
-T1 | Netzteil 230 V AC / 24 V DC, 10 A | Schaltnetzteil 24V/10A | 1 | +ST1 | /2.4
-F2 | Leistungsschalter Abwickler 1 | Leistungsschalter 3P, thermisch-magnetisch | 1 | +ST1 | /3.2
-F3 | Leistungsschalter Abwickler 2 | Leistungsschalter 3P, thermisch-magnetisch | 1 | +ST1 | /3.6
-F4 | Leistungsschalter Praegewerk | Leistungsschalter 3P, thermisch-magnetisch | 1 | +ST1 | /4.2
-F5 | Leistungsschalter Perforation | Leistungsschalter 3P, thermisch-magnetisch | 1 | +ST1 | /4.6
-F6 | Leistungsschalter Wickler | Leistungsschalter 3P, thermisch-magnetisch | 1 | +ST1 | /5.2
-F7 | Motorschutzschalter Huelsenzufuhr | Motorschutzschalter 3P + Hilfskontakt 1S | 1 | +ST1 | /5.6
-F8 | Motorschutzschalter Logabschub | Motorschutzschalter 3P + Hilfskontakt 1S | 1 | +ST1 | /6.2
-U1 | Frequenzumrichter Abwickler 1 | Frequenzumrichter 11 kW, 400 V, PROFIBUS DP, STO | 1 | +ST1 | /3.2
-U2 | Frequenzumrichter Abwickler 2 | Frequenzumrichter 11 kW, 400 V, PROFIBUS DP, STO | 1 | +ST1 | /3.6
-U3 | Frequenzumrichter Praegewerk | Frequenzumrichter 7.5 kW, 400 V, PROFIBUS DP, STO | 1 | +ST1 | /4.2
-U4 | Frequenzumrichter Perforation | Frequenzumrichter 5.5 kW, 400 V, PROFIBUS DP, STO | 1 | +ST1 | /4.6
-U5 | Frequenzumrichter Wickler | Frequenzumrichter 15 kW, 400 V, PROFIBUS DP, STO | 1 | +ST1 | /5.2
-K3 | Schuetz Huelsenzufuhr | Leistungsschuetz 4 kW, Spule 24 V DC | 1 | +ST1 | /5.6
-K4 | Schuetz Logabschub | Leistungsschuetz 4 kW, Spule 24 V DC | 1 | +ST1 | /6.2
-K1 | Sicherheitsrelais Not-Halt, 2-kanalig | Sicherheitsschaltgeraet Kat. 3 / PL d | 1 | +ST1 | /7.1
-K2 | Sicherheitsrelais Schutztueren, 2-kanalig | Sicherheitsschaltgeraet Kat. 3 / PL d | 1 | +ST1 | /7.4
-M1 | Motor Abwickler 1 3~ 11 kW, 1460 1/min | Drehstrommotor 11 kW, IE3 | 1 | +FE1 | /3.2
-M2 | Motor Abwickler 2 3~ 11 kW, 1460 1/min | Drehstrommotor 11 kW, IE3 | 1 | +FE1 | /3.6
-M3 | Motor Praegewerk 3~ 7.5 kW, 1455 1/min | Drehstrommotor 7.5 kW, IE3 | 1 | +FE1 | /4.2
-M4 | Motor Perforation 3~ 5.5 kW, 1450 1/min | Drehstrommotor 5.5 kW, IE3 | 1 | +FE1 | /4.6
-M5 | Motor Wickler 3~ 15 kW, 1465 1/min | Drehstrommotor 15 kW, IE3 | 1 | +FE1 | /5.2
-M6 | Motor Huelsenzufuhr 3~ 0.75 kW, 1400 1/min | Drehstrommotor 0.75 kW, IE3 | 1 | +FE1 | /5.6
-M7 | Motor Logabschub 3~ 1.1 kW, 1400 1/min | Drehstrommotor 1.1 kW, IE3 | 1 | +FE1 | /6.2
-S1 | Not-Halt-Taster Bedienpult, 2 Oeffner, rastend | Pilzdrucktaster 2OE | 1 | +FE1 | /7.2
-S2 | Not-Halt-Taster Abwickler, 2 Oeffner, rastend | Pilzdrucktaster 2OE | 1 | +FE1 | /7.2
-S3 | Not-Halt-Taster Wickler, 2 Oeffner, rastend | Pilzdrucktaster 2OE | 1 | +FE1 | /7.2
-S4 | Taster Start (Schliesser) | Drucktaster gruen 1S | 1 | +FE1 | /8.2
-S5 | Taster Stop (Oeffner) | Drucktaster rot 1OE | 1 | +FE1 | /8.3
-S6 | Taster Stoerung quittieren | Drucktaster blau 1S | 1 | +FE1 | /8.4
-S7 | Wahlschalter Betriebsart Tippen | Wahlschalter 2 Stellungen 1S | 1 | +FE1 | /8.5
-S8 | Taster Huelsenzufuhr Hand | Drucktaster schwarz 1S | 1 | +FE1 | /8.6
-S9 | Taster Logabschub Hand | Drucktaster schwarz 1S | 1 | +FE1 | /8.7
-S10 | Schutztuerschalter Abwickler 1, 2 Oeffner | Sicherheitsschalter mit getrenntem Betaetiger 2OE | 1 | +FE1 | /7.5
-S11 | Schutztuerschalter Abwickler 2, 2 Oeffner | Sicherheitsschalter mit getrenntem Betaetiger 2OE | 1 | +FE1 | /7.5
-S12 | Schutztuerschalter Praegewerk, 2 Oeffner | Sicherheitsschalter mit getrenntem Betaetiger 2OE | 1 | +FE1 | /7.5
-S13 | Schutztuerschalter Wickler, 2 Oeffner | Sicherheitsschalter mit getrenntem Betaetiger 2OE | 1 | +FE1 | /7.5
-B1 | Ultraschallsensor Bahnriss Abwickler 1 | Ultraschall-Reflexionstaster 24 V DC PNP | 1 | +FE1 | /9.6
-B2 | Ultraschallsensor Bahnriss Abwickler 2 | Ultraschall-Reflexionstaster 24 V DC PNP | 1 | +FE1 | /9.6
-B3 | Sensor Restdurchmesser Mutterrolle 1 | Induktiver Naeherungsschalter M18 PNP | 1 | +FE1 | /9.5
-B4 | Sensor Restdurchmesser Mutterrolle 2 | Induktiver Naeherungsschalter M18 PNP | 1 | +FE1 | /9.5
-B5 | Kapazitiver Sensor Huelsenmagazin leer | Kapazitiver Sensor M30 PNP | 1 | +FE1 | /10.6
-B6 | Lichtschranke Log fertig | Reflexionslichtschranke 24 V DC PNP | 1 | +FE1 | /10.5
-B7 | Endschalter Logabschub Endlage | Positionsschalter Rollenhebel 1S | 1 | +FE1 | /10.5
-B8 | Lichtschranke Huelse eingelegt | Einweglichtschranke 24 V DC PNP | 1 | +FE1 | /10.5
-H1 | Meldeleuchte Betrieb (gruen) | LED-Leuchtmelder 24 V DC gruen | 1 | +FE1 | /12.5
-H2 | Meldeleuchte Stoerung (rot) | LED-Leuchtmelder 24 V DC rot | 1 | +FE1 | /12.5
-H3 | Meldeleuchte Huelsenmangel (gelb) | LED-Leuchtmelder 24 V DC gelb | 1 | +FE1 | /12.5
-H4 | Hupe Stoerung | Summer 24 V DC 85 dB | 1 | +FE1 | /12.5
-A1 | SPS CPU, PROFIBUS DP Master | SPS-Zentralbaugruppe | 1 | +ST1 | /3.3
-A1.1 | Digitaleingabe 16 x 24 V DC (E0.0 bis E1.7) | DI-Baugruppe 16 DI | 1 | +ST1 | /9.2
-A1.2 | Digitaleingabe 16 x 24 V DC (E2.0 bis E3.7) | DI-Baugruppe 16 DI | 1 | +ST1 | /11.2
-A1.3 | Digitalausgabe 16 x 24 V DC / 0,5 A (A4.0 bis A5.7) | DO-Baugruppe 16 DO | 1 | +ST1 | /12.2
-X1 | Klemmleiste Netzeinspeisung | Reihenklemme 50 mm2 | 5 | +ST1 | /2.1
-X2 | Klemmleiste 24 V Steuerspannung | Reihenklemme 2,5 mm2 | 8 | +ST1 | /2.5
-X3 | Klemmleiste Feldgeraete (Sensoren, Taster, Umrichter-Signale) | Reihenklemme 2,5 mm2 | 38 | +ST1 | /9.3
-X4 | Klemmleiste Motorabgang -M1 | Reihenklemme 6 mm2 | 4 | +ST1 | /3.2
-X5 | Klemmleiste Motorabgang -M2 | Reihenklemme 6 mm2 | 4 | +ST1 | /3.6
-X6 | Klemmleiste Motorabgang -M3 | Reihenklemme 6 mm2 | 4 | +ST1 | /4.2
-X7 | Klemmleiste Motorabgang -M4 | Reihenklemme 6 mm2 | 4 | +ST1 | /4.6
-X8 | Klemmleiste Motorabgang -M5 | Reihenklemme 6 mm2 | 4 | +ST1 | /5.2
-X9 | Klemmleiste Motorabgang -M6 | Reihenklemme 2,5 mm2 | 4 | +ST1 | /5.6
-X10 | Klemmleiste Motorabgang -M7 | Reihenklemme 2,5 mm2 | 4 | +ST1 | /6.2
-W1 | Steuerleitung Bedienpult | 24 x 0,75 mm2, 12 m | 1 | +ST1 -> +FE1 | /8.2
-W2 | Sensorleitungen Bahnriss, Durchmesser, Huelse, Log (8 Stueck) | 4 x 0,5 mm2, 6 bis 15 m | 1 | +ST1 -> +FE1 | /9.6
-W3 | Leitungen Schutztuerschalter (4 Stueck) | 6 x 0,75 mm2, 8 bis 14 m | 1 | +ST1 -> +FE1 | /7.5
-W4 | PROFIBUS-DP-Leitung SPS -> Umrichter -U1 bis -U5 | 2 x 0,64 mm2 geschirmt, 18 m | 1 | +ST1 -> +FE1 | /3.2
-W11 | Motorleitung -M1 Abwickler 1 | 4G6 mm2, geschirmt | 1 | +ST1 -> +FE1 | /3.2
-W12 | Motorleitung -M2 Abwickler 2 | 4G6 mm2, geschirmt | 1 | +ST1 -> +FE1 | /3.6
-W13 | Motorleitung -M3 Praegewerk | 4G4 mm2, geschirmt | 1 | +ST1 -> +FE1 | /4.2
-W14 | Motorleitung -M4 Perforation | 4G4 mm2, geschirmt | 1 | +ST1 -> +FE1 | /4.6
-W15 | Motorleitung -M5 Wickler | 4G6 mm2, geschirmt | 1 | +ST1 -> +FE1 | /5.2
-W16 | Motorleitung -M6 Huelsenzufuhr | 4G1,5 mm2 | 1 | +ST1 -> +FE1 | /5.6
-W17 | Motorleitung -M7 Logabschub | 4G1,5 mm2 | 1 | +ST1 -> +FE1 | /6.2